## Sheet1
|  | Motor Rating |  | Calculated |  |  |  | Selected | Achieved
ADC Max (V) | 1.65 | Ipeak (Apk, ln) | OpAmp Gain (V/V) | ADC Voltage (V) | Shunt Voltage (V) | Peak Power Loss (W) | Shunt Value (mOhm) | Shunt Value (mOhm) | Shunt Voltage (V) | ADC Voltage (V) | OC Margin (A/A) | Power Loss (W)
OC Margin (A/A) | 1.3 | 200 | 12 | 1.2692 | 0.10577 | 21.1538 | 0.52885 | 0.4 | 0.08 | 0.96 | 1.7188 | 8
|  | 150 | 12 | 1.2692 | 0.10577 | 15.8654 | 0.70513 | 0.7 | 0.105 | 1.26 | 1.3095 | 7.875
|  | 100 | 12 | 1.2692 | 0.10577 | 10.5769 | 1.0577 | 1 | 0.1 | 1.2 | 1.375 | 5
|  | 50 | 12 | 1.2692 | 0.10577 | 5.2885 | 2.1154 | 2 | 0.1 | 1.2 | 1.375 | 2.5
|  | 25 | 12 | 1.2692 | 0.10577 | 2.6442 | 4.2308 | 4 | 0.1 | 1.2 | 1.375 | 1.25
|  | 10 | 8 | 1.2692 | 0.15865 | 1.5865 | 15.8654 | 15 | 0.15 | 1.2 | 1.375 | 0.75
|  | 5 | 8 | 1.2692 | 0.15865 | 0.79327 | 31.7308 | 30 | 0.15 | 1.2 | 1.375 | 0.375
|  | 2.5 | 8 | 1.2692 | 0.15865 | 0.39663 | 63.4615 | 60 | 0.15 | 1.2 | 1.375 | 0.1875
|  | 1 | 8 | 1.2692 | 0.15865 | 0.15865 | 158.6538 | 150 | 0.15 | 1.2 | 1.375 | 0.075